## Planilha Reprogramada
GOVERNO DO ESTADO DE SÃO PAULO |  |  | ANEXO VIII DO MPO PLANILHA DE ORÇAMENTO
SECRETARIA DE SANEAMENTO E RECURSOS HÍDRICOS |  |  | TOMADOR: | MUNICÍPO DE ESPÍRITO SANTO DO PINHAL
FUNDO ESTADUAL DE RECURSOS HÍDRICOS - FEHIDRO |  |  | EMPREENDIMENTO | CONSTRUÇÃO DE GALPÃO PARA TRIAGEM DE MATERIAL RECICLÁVEL FASE II E REFORMA CASA DE APOIO - ESCRITÓRIO - CONVIVÊNCIA - MUNICÍPIO DE E.S.PINHAL
[5 empty] | valores em R$ |  | data base : 02/07/2018
Nº |  | ITEM | UNIDADE | QUANT. | VALOR UNITÁRIO | VALOR TOTAL | FONTE DO RECURSO
[7 empty] | FEHIDRO | CONTRAPARTIDA | OUTRAS FONTES FINANCIADORAS
1. CONSTRUÇÃO DO GALPÃO PARA TRIAGEM DE MATERIAL RECICLÁVEL FASE II - COM BANHEIRO
1 | CPOS | SERVIÇOS PRELIMINARES
1.1 | 02.09.030 | Limpeza manual do terreno, inclusive troncos até 5 cm de diâmetro, com caminhão à disposição, dentro da obra, até o raio de 1,0 km | m² | 500
1.2 | 02.08.020 | Placa de identificação para obra | m² | 4.5
1.3 | 02.10.020 | Locação de obra de edificação | m² | 390
1.4 | 03.03.060 | Demolição manual de revestimento em massa de piso | m² | 86.5
1.5 | 54.01.010 | Regularização e compactação mecanizada de superfície, sem controle do proctor normal | m² | 500
1.6 | 05.07.040 | Remoção de entulho separado de obra com caçamba metálica - terra, alvenaria, concreto, argamassa, madeira, papel, plástico ou metal | m³ | 25
1.7 | 04.05.020 | Retirada de piso em tacos de madeira | m² | 34.1
1.8 |  | Placa modelo FEHIDRO | um | 1
1.9 |  | Serviços Técnicos ( engenheiro civil, arquiteto, desenhista, etc.) | verba | 2
|  | SUBTOTAL |  |  |  | 0
2 |  | INFRA-ESTRUTURA – FUNDAÇÃO
2.1 | 06.02.020 | Escavação manual em solo de 1ª e 2ª categoria em vala ou cava até 1,50 m | m³ | 17.35
2.2 | 12.01.040 | Broca em concreto armado diâmetro de 25 cm - completa | m | 60
2.3 | 54.01.010 | Regularização e compactação mecanizada de superfície, sem controle do proctor normal | m² | 35.2
2.4 | 07.11.040 | Reaterro compactado mecanizado de vala ou cava com rolo, mínimo de 95% PN | m³ | 5.2
2.5 | 09.01.020 | Forma em madeira comum para fundação | m² | 59.8
2.6 | 10.01.040 | Armadura em barra de aço CA-50 (A ou B) fyk = 500 Mpa | kg | 612
2.7 | 29.01.230 | Cantoneira e perfis em ferro - chumbadores | kg | 80
2.8 | 11.01.100 | Concreto usinado, fck = 20,0 MPa | m³ | 12.25
2.9 | 11.16.040 | Lançamento e adensamento de concreto ou massa em fundação | m³ | 12.25
2.10 | 32.16.010 | Impermeabilização em pintura de asfalto oxidado com solventes orgânicos, sobre massa | m² | 28.512
2.11 |  | Serviços Técnicos ( engenheiro civil, arquiteto, desenhista, etc.) | verba | 1
|  | SUBTOTAL |  |  |  | 0
3 |  | SUPERESTRUTURA - ESTRUTURA METÁLICA DA COBERTURA E FECHAMENTOS LATERAIS E FRONTAIS
3.1 | 09.01.030 | Forma em madeira comum para estrutura | m² | 20
3.2 | 10.01.040 | Armadura em barra de aço CA-50 (A ou B) fyk = 500 Mpa | kg | 138
3.3 | 11.01.100 | Concreto usinado, fck = 20,0 MPa | m³ | 2.5
3.4 | 11.16.040 | Lançamento e adensamento de concreto ou massa em fundação | m³ | 2.5
3.5 | 15.03.030 | Fornecimento e montagem de estrutura em aço ASTM-A36, sem pintura | kg | 215
3.6 | 15.01.330 | Estrutura em terças para telhas perfil trapezoidal | m² | 208
3.7 | 04.03.040 | Retirada de telhamento perfil e material qualquer, exceto barro | m² | 104
3.8 | 16.40.150 | Recolocação de telha em fibrocimento ou CRFS, perfil modulado ou trapezoidal | m² | 104
3.9 | 13.01.020 | Laje pré-fabricada mista vigota treliçada/lajota cerâmica - LT 12 (8+4) e capa com concreto de 20MPa | m² | 28.5
3.10 |  | Serviços Técnicos ( engenheiro civil, arquiteto, desenhista, etc.) | verba | 2
|  | SUBTOTAL |  |  |  | 0
4 |  | ALVENARIA DE FECHAMENTO
4.1 | 14.04.200 | Alvenaria de bloco cerâmico de vedação, uso revestido, de 9 cm | m² | 4.8
4.2 | 14.10.111 | Alvenaria de bloco de concreto de vedação de 14 x 19 x 39 cm - classe C | m² | 160.7
4.3 | 14.20.010 | Vergas, contravergas e pilaretes de concreto armado | m³ | 2.1
4.4 | 14.30.040 | Divisória em placas de ardósia com espessura de 2 cm | m² | 7.6
4.5 | 17.02.020 | Chapisco | m² | 104.25
4.6 | 17.02.120 | Emboço comum | m² | 104.25
4.7 | 17.02.220 | Reboco | m² | 24.7
4.8 | 18.11.052 | Revestimento em placa cerâmica esmaltada, tipo monoporosa, retangular, assentado e rejuntado com argamassa industrializada | m² | 79
4.9 | 18.06.022 | Placa cerâmica esmaltada PEI-4 para área interna, grupo de absorção BIIa, resistência química | m² | 24.7
4.10 |  | Serviços Técnicos ( engenheiro civil, arquiteto, desenhista, etc.) | verba | 1
|  | SUBTOTAL |  |  |  | 0
5 |  | ESQUADRIAS
5.1 | 24.02.060 | Porta/portão de abrir em chapa, sob medida - Galpão | m² | 16.77
5.2 | 24.02.060 | Porta/portão de abrir em chapa, sob medida | m² | 3.36
5.3 | 25.02.050 | Porta veneziana de abrir em alumínio, linha comercial | m² | 4
5.4 | 24.01.040 | Caixilho em ferro basculante, linha comercial | m² | 2.4
5.5 | 26.01.230 | Vidro fantasia de 3/4 mm | m² | 2.4
|  | SUBTOTAL |  |  |  | 0
6 |  | COBERTURA E FECHAMENTOS LATERAIS E FRONTAIS
6.1 | 16.12.060 | Telhamento em chapa de aço pré-pintada com epóxi e poliéster, perfil trapezoidal, com espessura de 0,50 mm e altura de 40 mm | m² | 421.4
6.2 | 16.12.200 | Cumeeira em chapa de aço pré-pintada com epóxi e poliéster, perfil trapezoidal, c/ espessura de 0,50 mm | m | 30.1
6.3 | 16.12.060 | Telhamento em chapa de aço pré-pintada com epóxi e poliéster, perfil trapezoidal, com espessura de 0,50 mm e altura de 40 mm | m² | 89.85
6.4 |  | Serviços Técnicos ( engenheiro civil, arquiteto, desenhista, etc.) | verba | 2
|  | SUBTOTAL |  |  |  | 0
7 |  | INSTALAÇÕES HIDRÁULICAS
7.1 | 44.01.050 | Bacia sifonada de louça sem tampa - 6 litros | unid. | 2
7.2 | 44.01.110 | Lavatório de louça com coluna | unid. | 2
7.3 | 44.01.370 | Tanque em granito sintético, linha comercial - sem pertences | unid. | 1
7.4 | 44.03.460 | Torneira para lavatório em latão fundido cromado, DN= 1/2´ | unid. | 2
7.5 | 44.03.450 | Torneira longa sem rosca para uso geral, em latão fundido cromado | unid. | 2
7.6 | 44.20.230 | Tubo de ligação para sanitário | unid. | 2
7.7 | 44.20.240 | Sifão plástico com copo, rígido, de 1´ x 1 1/2´ | unid. | 2
7.8 | 44.20.260 | Sifão plástico com copo, rígido, de 1 1/4´ x 2´ | unid. | 1
7.9 | 44.20.390 | Válvula de PVC para lavatório | unid. | 2
7.10 | 44.20.110 | Engate flexível de PVC DN= 1/2´ | unid. | 2
7.11 | 44.20.280 | Tampa de plástico para bacia sanitária | unid. | 2
7.12 | 44.20.650 | Válvula de metal cromado de 1´ | unid. | 1
7.13 | 46.01.020 | Tubo de PVC rígido soldável marrom, DN= 25 mm, (3/4´), inclusive conexões | m. | 102
7.14 | 46.01.050 | Tubo de PVC rígido soldável marrom, DN= 50 mm, (1 1/2´), inclusive conexões | m. | 12
7.15 | 46.02.070 | Tubo de PVC rígido branco PxB com virola e anel de borracha, linha esgoto série normal, DN= 100 mm, inclusive conexões | m. | 132
7.16 | 46.02.060 | Tubo de PVC rígido PxB com virola e anel de borracha, linha esgoto série reforçada ´R´, DN= 75 mm, inclusive conexões | m. | 12
7.17 | 46.02.050 | Tubo de PVC rígido PxB com virola e anel de borracha, linha esgoto série reforçada ´R´, DN= 50 mm, inclusive conexões | m. | 6
7.18 | 47.02.020 | Registro de gaveta em latão fundido cromado com canopla, DN= 3/4´ - linha especial | unid. | 2
7.19 | 47.02.110 | Registro de pressão em latão fundido cromado com canopla, DN= 3/4´ - linha especial | unid. | 2
7.20 | 48.02.002 | Reservatório de fibra de vidro - capacidade de 1000 litros | unid. | 1
7.21 | 49.01.030 | Caixa sifonada de PVC rígido de 150 x 150 x 50 mm, com grelha | unid. | 2
7.22 | 49.03.020 | Caixa de gordura em alvenaria, 60 x 60 x 60 cm | unid. | 1
7.23 | 48.05.010 | Torneira de bóia, DN= 3/4´ | unid. | 1
7.24 | 49.01.016 | Caixa sifonada de PVC rígido de 100 x 100 x 50 mm, com grelha | un. | 2
7.25 | 49.12.100 | Caixa coletora em concreto armado 0,30x0,70x1,00 m | un. | 4
7.26 | 43.02.140 | Chuveiro elétrico de 5500 W / 220 V em PVC | un. | 4
7.27 | 47.04.040 | Válvula de descarga com registro próprio, DN= 1 1/2´ | un. | 2
7.28 | 44.01.200 | Mictório de louça sifonado auto aspirante | un. | 1
7.29 |  | Serviços Técnicos ( engenheiro civil, arquiteto, desenhista, etc.) | verba | 1
|  | SUBTOTAL |  |  |  | 0
8 |  | INSTALAÇÕES ELÉTRICAS GALPÃO
8.1 | 40.12.200 | Chave comutadora/seletora com 1 pólo e 2 posições para 25 A | un | 1
8.2 | 39.09.160 | Conector split-bolt para cabo de 70 mm², latão, com rabicho | un | 50
8.3 | 42.05.160 | Conector olhal cabo/haste de 5/8´ | un | 6
8.4 | 37.13.630 | Disjuntor termomagnético, bipolar 220/380 V, corrente de 10 A até 50 A | un | 1
8.5 | 37.13.660 | Disjuntor termomagnético, tripolar 220/380 V, corrente de 60 A até 100 A | un | 3
8.6 | 42.05.200 | Haste de aterramento de 5/8´ x 2,40 m | un | 6
8.7 | 37.03.200 | Quadro de distribuição universal de embutir, para disjuntores 16 DIN / 12 Bolt-on - 150 A – sem componentes | un | 1
8.8 | 41.31.011 | Luminária LED retangular de embutir com difusor em acrílico translúcido, 4000 K, fluxo luminoso de 4200 a 4800 lm, potência de 37 a 44 W | un | 12
8.9 | 40.11.010 | Relé fotoelétrico 50/60 Hz, 110/220 V, 1200 VA, completo | un | 1
8.10 | 69.20.040 | Isolador roldana em porcelana de 72 x 72 mm | un | 13
8.11 | 40.04.460 | Tomada 2P+T de 20 A - 250 V, completa | cj | 7
8.12 | 39.21.080 | Cabo de cobre flexível de 35 mm², isolamento 0,6/1kV - isolação HEPR 90°C | m | 140
8.13 | 39.15.070 | Cabo de alumínio nu sem alma de aço CA, 2/0 AWG - Aster | m | 100
8.14 | 39.24.174 | Cabo de cobre flexível de 4 x 6 mm², isolamento 500 V - isolação PP 70° C | m | 100
8.15 | 39.24.132 | Cabo de cobre flexível de 2 x 2,5 mm², isolamento 500 V - isolação PP 70° C | m | 50
8.16 | 42.05.310 | Caixa de inspeção do terra cilíndrica em PVC rígido, diâmetro de 300 mm - h= 250 mm | un | 6
8.17 | 40.06.040 | Condulete metálico de 3/4´ | cj | 6
8.18 | 40.20.220 | Plugue com 3P+T de 32A, 220/240V, industrial | un | 5
8.19 | 40.06.500 | Condulete em PVC de 3/4´ - com tampa | cj | 7
8.20 | 40.04.140 | Tomada 3P+T de 32 A, blindada industrial de sobrepor negativa | un | 5
8.21 | 39.21.200 | Cabo de cobre flexível de 2 x 1,5 mm², isolamento 0,6/1 kV - isolação HEPR 90°C | m | 250
INSTALAÇÕES ELÉTRICAS BANHEIRO
8.22 | 39.29.110 | Cabo de cobre flexível de 1,5 mm², isolamento 750 V - isolação LSHF/A 70° C - baixa emissão de fumaça e gases | m | 150
8.23 | 39.29.111 | Cabo de cobre flexível de 2,5 mm², isolamento 750 V - isolação LSHF/A 70° C - baixa emissão de fumaça e gases | m | 100
8.24 | 39.29.113 | Cabo de cobre flexível de 6 mm², isolamento 750 V - isolação LSHF/A 70° C - baixa emissão de fumaça e gases | m | 50
8.25 | 39.29.114 | Cabo de cobre flexível de 10 mm², isolamento 750 V - isolação LSHF/A 70° C - baixa emissão de fumaça e gases | m | 30
8.26 | 38.01.040 | Eletroduto de PVC rígido roscável de 3/4´ - com acessórios | m | 25
8.27 | 40.05.080 | Interruptor com 1 tecla paralelo e placa | un | 2
8.28 | 40.04.450 | Tomada 2P+T de 10 A - 250 V, completa | un | 4
8.29 | 41.14.120 | Luminária retangular de sobrepor tipo calha aberta, para 2 lâmpadas fluorescentes tubulares de 110 W | un | 2
8.30 | 41.07.070 | Lâmpada fluorescente tubular, base bipino bilateral de 32 W | un | 4
8.31 | 41.11.120 | Luminária arandela retangular fechada para iluminação externa, tipo pétala pequena | un | 2
8.32 |  | Serviços Técnicos ( engenheiro civil, arquiteto, desenhista, etc.) | verba | 1
|  | SUBTOTAL |  |  |  | 0
9 |  | Revestimentos em placas cerâmicas esmaltadas prensadas
9.1 | 18.11.032 | Revestimento em placa cerâmica esmaltada de 15x15 cm, tipo monocolor, assentado e rejuntado com argamassa industrializada | m² | 34
9.2 | 18.06.400 | Rejuntamento em placas cerâmicas com cimento branco, juntas acima de 3 até 5 mm | m² | 34
9.3 |  | Serviços Técnicos ( engenheiro civil, arquiteto, desenhista, etc.) | verba | 1
|  | SUBTOTAL |  |  |  | 0
10 |  | Pisos em placas cerâmicas esmaltadas prensadas
10.1 | 18.06.022 | Placa cerâmica esmaltada PEI-4 para área interna, grupo de absorção BIIa, resistência química A, assentado com argamassa colante industrializada | m² | 24.7
10.2 | 18.06.420 | Rejuntamento em placas cerâmicas com cimento branco, juntas acima de 5 até 10 mm | m² | 24.7
10.3 | 18.06.023 | Rodapé em placa cerâmica esmaltada PEI-4 para áreas internas, grupo de absorção BIIa, resistência química A, assentado com argamassa colante industrializada | m | 12
10.4 |  | Serviços Técnicos ( engenheiro civil, desenhista, etc.) | verba | 1
|  | SUBTOTAL |  |  |  | 0
11 |  | Piso Interno e Externo
11.1 | 17.05.020 | Piso com requadro em concreto simples sem controle de fck | m³ | 35
11.2 |  | Serviços Técnicos ( engenheiro civil, arquiteto, desenhista, etc.) | verba | 1
|  | SUBTOTAL |  |  |  | 0
12 |  | PINTURA
12.1 | 33.03.770 | Hidrorrepelente incolor para fachada à base de silano-siloxano oligomérico disperso em solvente | m² | 116
12.2 | 33.10.010 | Tinta látex antimofo em massa, inclusive preparo | m² | 124.5
12.3 | 33.11.020 | Esmalte em superfície metálica, inclusive preparo | m² | 65
12.4 |  | Serviços Técnicos ( engenheiro civil, arquiteto, desenhista, etc.) | verba | 1
|  | SUBTOTAL |  |  |  | 0
13 |  | SERVIÇOS COMPLEMENTARES/LIMPEZA DA OBRA
13.1 | 54.01.010 | Regularização e compactação mecanizada de superfície, sem controle do proctor normal | m² | 140
13.2 | 17.05.020 | Piso com requadro em concreto simples sem controle de fck - Calçadas | m³ | 9.15
13.3 | 55.01.020 | limpeza geral da obra | m² | 312.759
13.4 |  | Serviços Técnicos ( engenheiro civil, arquiteto, desenhista, etc.) | verba | 1
|  | SUBTOTAL |  |  |  | 0
2. REFORMA CASA DE APOIO - ESCRITÓRIO - CONVIVÊNCIA
14 |  | INSTALAÇÕES ELÉTRICAS
14.1 | 39.29.110 | Cabo de cobre flexível de 1,5 mm², isolamento 750 V - isolação LSHF/A 70° C - baixa emissão de fumaça e gases | m | 250
14.2 | 39.29.111 | Cabo de cobre flexível de 2,5 mm², isolamento 750 V - isolação LSHF/A 70° C - baixa emissão de fumaça e gases | m | 250
14.3 | 39.29.113 | Cabo de cobre flexível de 6 mm², isolamento 750 V - isolação LSHF/A 70° C - baixa emissão de fumaça e gases | m | 120
14.4 | 39.29.114 | Cabo de cobre flexível de 10 mm², isolamento 750 V - isolação LSHF/A 70° C - baixa emissão de fumaça e gases | m | 180
14.5 | 40.05.020 | Interruptor com 1 tecla simples e placa | un | 8
14.6 | 40.04.450 | Tomada 2P+T de 10 A - 250 V, completa | un | 13
14.7 | 41.20.080 | Plafon plástico e/ou PVC para acabamento de ponto de luz, com soquete E-27 para lâmpada fluorescente compacta | un | 3
14.8 | 41.05.440 | Lâmpada fluorescente compacta eletrônica, base E27 com 59W a 65W de potência | un | 3
14.9 | 41.14.120 | Luminária retangular de sobrepor tipo calha aberta, para 2 lâmpadas fluorescentes tubulares de 110 W | un | 7
14.10 | 41.14.770 | Luminária quadrada de embutir tipo calha fechada, com difusor plano em acrílico, para 4 lâmpadas fluorescentes tubulares de 14/16/18 W | un | 1
14.11 | 41.07.070 | Lâmpada fluorescente tubular, base bipino bilateral de 32 W | un | 18
14.12 | 37.03.200 | Quadro de distribuição universal de embutir, para disjuntores 16 DIN / 12 Bolt-on - 150 A - sem componentes | un | 1
14.13 | 37.10.010 | Barramento de cobre nu | kg | 2
14.14 | 37.13.630 | Disjuntor termomagnético, bipolar 220/380 V, corrente de 10 A até 50 A | un | 2
14.15 | 37.13.600 | Disjuntor termomagnético, unipolar 127/220 V, corrente de 10 A até 30 A | un | 9
14.16 | 37.13.650 | Disjuntor termomagnético, tripolar 220/380 V, corrente de 10 A até 50 A | un | 1
14.17 |  | Serviços Técnicos ( engenheiro civil, arquiteto, desenhista, etc.) | verba | 1
|  | SUBTOTAL |  |  |  | 0
15 |  | Revestimentos em placas cerâmicas esmaltadas prensadas
15.1 | 18.11.032 | Revestimento em placa cerâmica esmaltada de 15x15 cm, tipo monocolor, assentado e rejuntado com argamassa industrializada | m² | 96
15.2 | 18.06.400 | Rejuntamento em placas cerâmicas com cimento branco, juntas acima de 3 até 5 mm | m² | 96
15.3 |  | Serviços Técnicos ( engenheiro civil, arquiteto, desenhista, etc.) | verba | 1
|  | SUBTOTAL |  |  |  | 0
16 |  | Pisos em placas cerâmicas esmaltadas prensadas
16.1 | 18.06.022 | Placa cerâmica esmaltada PEI-4 para área interna, grupo de absorção BIIa, resistência química A, assentado com argamassa colante industrializada | m² | 86.5
16.2 | 18.06.420 | Rejuntamento em placas cerâmicas com cimento branco, juntas acima de 5 até 10 mm | m² | 86.5
16.3 | 18.06.023 | Rodapé em placa cerâmica esmaltada PEI-4 para áreas internas, grupo de absorção BIIa, resistência química A, assentado com argamassa colante industrializada | m | 103
16.4 |  | Serviços Técnicos ( engenheiro civil, desenhista, etc.) | verba | 1
|  | SUBTOTAL |  |  |  | 0
17 |  | Pintura interna e externa
17.1 | 33.10.010 | Tinta látex antimofo em massa, inclusive preparo | m² | 590
17.2 | 33.11.020 | Esmalte em superfície metálica, inclusive preparo | m² | 48
17.3 | 33.12.010 | Esmalte em superfície de madeira, inclusive preparo | m² | 35.5
17.4 |  | Serviços Técnicos ( engenheiro civil, desenhista, etc.) | verba | 1
SUBTOTAL
|  | TOTAL |  |  |  | 0
BDI 26,85 | [5 empty] | 0 | 0 | 0
[5 empty] | TOTAL GERAL |  | 0
E. S. do Pinhal, Novembro / 2018
|  | Sérgio Del Bianchi Junior |  |  |  |  | Roque Gomes filho
|  | Prefeito Municipal |  |  |  |  | Diretor Municipal de Obras