## Plan1
|  | OBRA: | Iluminação Elétrica
|  | LOCAL: | Distrito Industrial Waldemar Pereira
[7 empty] | C/ BDI | TOTAL
ITEM | TABELA | CÓDIGO | ESPECIFICAÇÕES DOS SERVIÇOS | UNID. | QUANT. | VALOR UNIT. (R$) | VALOR UNIT. (R$) | VALOR (R$)
1 |  |  | ELÉTRICA |  |  |  |  | 0
1.1 | CPOS | 68.01.750 | Poste de concreto circular, 400 kg, H = 11,00 m | UNID. | 17 | 1550.52 | 1966.83 | 33436.11
1.2 | CPOS | 68.01.800 | Poste de concreto circular, 600 kg, H = 11,00 m | UNID. | 4 | 1888.03 | 2394.97 | 9579.88
1.3 | CPOS | 68.01.810 | Poste de concreto circular, 600 kg, H = 12,00 m | UNID. | 3 | 2000.69 | 2537.88 | 7613.64
1.4 | CPOS | 68.01.850 | Poste de concreto circular, 1000 kg, H = 12,00 m | UNID. | 1 | 2842.65 | 3605.9 | 3605.9
1.5 | Verba | Verba | Estrutura Primária | VB | 1 | 20646.69 | 26190.33 | 26190.33
1.6 | Verba | Verba | Estrutura Secundária | VB | 1 | 4892.72 | 6206.42 | 6206.42
1.7 | CPOS | 36.09.180 | Transformador de potência trifásico de 112,5 kVA, classe 15 kV, a óleo | UNID. | 2 | 8890.24 | 11277.27 | 22554.54
1.8 | CPOS | 37.11.120 | Base de fusível tripolar de 15 kV | UNID. | 6 | 564.01 | 715.45 | 4292.7
1.9 | CPOS | 41.05.220 | Lâmpada de vapor de sódio elipsoidal ou tubular, base E40 de 150 W | UNID. | 25 | 32.05 | 40.66 | 1016.5
1.10 | CPOS | 41.08.230 | Reator eletromagnético de alto fator de potência, para lâmpada vapor de sódio 150 W / 220 V | UNID. | 25 | 70.54 | 89.48 | 2237
1.11 | CPOS | 41.11.160 | Luminária pública fechada tipo pétala, com alojamento para reator, com abertura na parte superior | UNID. | 25 | 388.38 | 492.66 | 12316.5
1.12 | CPOS | 41.10.060 | Braço em tubo de ferro galvanizado de 1´ x 1,00 m para fixação de uma luminária | UNID. | 25 | 72.4 | 91.84 | 2296
1.13 | Verba | Verba | Cabos | VB | 1 | 41348.71 | 52450.84 | 52450.84
1.14 | CPOS | 07.02.020 | Escavação mecanizada de valas ou cavas com profundidade de até 2,00 m | M² | 50 | 6.32 | 8.02 | 401
1.15 | CPOS | 06.11.040 | Reaterro manual apiloado sem controle de compactação | M² | 50 | 11.92 | 15.12 | 756
1.16 | Verba | Verba | Serviços de montagem da Rede Compacta ( com estrutura primária, estrutura secundária e iluminação publica) | VB | 1 | 30000 | 38055 | 38055
[7 empty] | 0 | 0
|  |  | CPOS 172 DESONERADO |  | BDI 26,85% |  | TOTAL | 223008.36
Espírito Santo do Pinhal – SP 13 de Junho de 2.018